## 表-04 单位工程招标控制价汇总表
单位工程投标报价汇总表
工程名称：安装工程 |  | 标段： |  | 第 1 页 共 1 页
序号 | 汇总内容 |  | 金额:(元) |  | 其中：暂估价(元)
1 | 分部分项合计
1.1 | 强电工程
1.2 | 消防工程
1.3 | 智能化工程
2 | 措施合计
2.1 | 绿色施工安全防护措施费 |  | 6583.93
2.2 | 其他措施费
3 | 其他项目
3.1 | 暂列金额
3.2 | 暂估价
3.3 | 计日工
3.4 | 总承包服务费
3.5 | 预算包干费
3.6 | 工程优质费
3.7 | 概算幅度差
3.8 | 索赔费用
3.9 | 现场签证费用
3.10 | 其他费用
4 | 税前工程造价
5 | 增值税销项税额
6 | 总造价
7 | 人工费
招标控制价合计=1+2+3+5
注：本表适用于单位工程招标控制价或投标报价的汇总，如无单位工程划分，单项工程也使用本表汇总
表—04

## 表-08 分部分项工程和单价措施项目清单与计价表
分部分项工程和单价措施项目清单与计价表
工程名称：安装工程 |  |  |  | 标段： |  |  |  | 第 1 页 共 10 页
序号 | 项目编码 | 项目名称 | 项目特征描述 |  | 计量单位 | 工程量 | 金额（元）
[7 empty] | 综合单价 |  | 综合合价 | 其中
暂估价
强电工程
1 | 030404017001 | 配电箱 | 1.名称:配电箱 2.型号:1QPAT 3.规格:按现场要求尺寸 4.安装方式:明装 5.其他:含配电箱系统图中的所有元件，未尽事项详见图纸，符合设计要求及国家相关规范等 |  | 台 | 2
2 | 030411002001 | 线槽 | 1.名称:金属线槽 2.材质:镀锌钢板 3.规格:MR100×100mm 4.其他:未尽事项详见图纸，符合设计要求及国家相关规范等 |  | m | 6.25
3 | 030411002002 | 线槽 | 1.名称:金属线槽 2.材质:镀锌钢板 3.规格:MR150×100mm 4.其他:未尽事项详见图纸，符合设计要求及国家相关规范等 |  | m | 47.62
4 | 030408001001 | 电力电缆 | 1.名称:电力电缆 2.型号、规格: WDZB-YJY-5*6mm2 3.材质:铜芯 4.敷设方式:穿管或桥架敷设 5.电压等级(kV):1KV以下 6.其他:含终端头，未尽事项详见图纸，符合设计要求及国家相关规范等 |  | m | 15.26
5 | 030408001002 | 电力电缆 | 1.名称:电力电缆 2.型号、规格: WDZB-YJY-5*10mm2 3.材质:铜芯 4.敷设方式:穿管或桥架敷设 5.电压等级(kV):1KV以下 6.其他:含终端头，未尽事项详见图纸，符合设计要求及国家相关规范等 |  | m | 23.29
本页小计
注：为计取规费等的使用，可在表中增设其中：“定额人工费”。
表—08
分部分项工程和单价措施项目清单与计价表
工程名称：安装工程 |  |  |  | 标段： |  |  |  | 第 2 页 共 10 页
序号 | 项目编码 | 项目名称 | 项目特征描述 |  | 计量单位 | 工程量 | 金额（元）
[7 empty] | 综合单价 |  | 综合合价 | 其中
暂估价
6 | 030408001003 | 电力电缆 | 1.名称:电力电缆 2.型号、规格: WDZB-YJY-4×25+1*16mm2 3.材质:铜芯 4.敷设方式:穿管或桥架敷设 5.电压等级(kV):1KV以下 6.其他:含终端头，未尽事项详见图纸，符合设计要求及国家相关规范等 |  | m | 85.62
7 | 030411004001 | 配线 | 1.名称:配线 2.规格型号:WDZB-BYJ-2.5mm2 3.材质:铜芯 4.配线形式:管内穿线或桥架配线 5.其他:未尽事项详见图纸，符合设计要求及国家相关规范等 |  | m | 353.67
8 | 030411004002 | 配线 | 1.名称:配线 2.规格型号:WDZB-BYJ-4mm2 3.材质:铜芯 4.配线形式:管内穿线或桥架配线 5.其他:未尽事项详见图纸，符合设计要求及国家相关规范等 |  | m | 132.69
9 | 030411004003 | 配线 | 1.名称:控制线 2.规格型号:WDZB-RVSP-2x1.5 3.材质:铜芯 4.配线形式:管内穿线 5.其他:未尽事项详见图纸，符合设计要求及国家相关规范等 |  | m | 76.19
10 | 030404034001 | 照明开关 | 1.名称:一位防爆开关 2.规格:250V、10A 3.安装方式:暗装 4.其他:未尽事项详见图纸，符合设计要求及国家相关规范等 |  | 个 | 3
本页小计
注：为计取规费等的使用，可在表中增设其中：“定额人工费”。
表—08
分部分项工程和单价措施项目清单与计价表
工程名称：安装工程 |  |  |  | 标段： |  |  |  | 第 3 页 共 10 页
序号 | 项目编码 | 项目名称 | 项目特征描述 |  | 计量单位 | 工程量 | 金额（元）
[7 empty] | 综合单价 |  | 综合合价 | 其中
暂估价
11 | 030404034002 | 照明开关 | 1.名称:二位防爆开关 2.规格:250V、10A 3.安装方式:暗装 4.其他:未尽事项详见图纸，符合设计要求及国家相关规范等 |  | 个 | 2
12 | 030404035001 | 插座 | 1.名称:二、三孔防爆插座 2.规格:250V、16A 3.安装方式:暗装 4.其他:未尽事项详见图纸，符合设计要求及国家相关规范等 |  | 个 | 5
13 | 080807013001 | 防火堵洞(隔板)、孔洞封堵 | 1.名称:防火泥 2.其他:未尽事项详见图纸，符合设计要求及国家相关规范等 |  | kg | 162.31
14 | 030411001001 | 配管 | 1.名称:电线管 2.材质:镀锌钢管 3.规格:JDG20mm 4.配置形式:综合考虑 5.其他:含墙面开槽，未尽事项详见图纸，符合设计要求及国家相关规范等 |  | m | 182.79
15 | 030411001002 | 配管 | 1.名称:电线管 2.材质:镀锌钢管 3.规格:JDG25mm 4.配置形式:综合考虑 5.其他:含墙面开槽，未尽事项详见图纸，符合设计要求及国家相关规范等 |  | m | 13.25
16 | 030411006001 | 接线盒 | 1.名称:接线盒 2.材质:镀锌铁盒 3.规格:86mm×86mm 4.安装形式:暗装 |  | 个 | 26
17 | 030411006002 | 接线盒 | 1.名称:开关(插座)底盒 2.材质:镀锌铁盒 3.规格:86mm×86mm 4.安装形式:暗装 |  | 个 | 10
本页小计
注：为计取规费等的使用，可在表中增设其中：“定额人工费”。
表—08
分部分项工程和单价措施项目清单与计价表
工程名称：安装工程 |  |  |  | 标段： |  |  |  | 第 4 页 共 10 页
序号 | 项目编码 | 项目名称 | 项目特征描述 |  | 计量单位 | 工程量 | 金额（元）
[7 empty] | 综合单价 |  | 综合合价 | 其中
暂估价
18 | 030412005001 | 荧光灯 | 1.名称:防爆灯管 2.规格:30W,5000K-7000K 3.安装形式:吸顶安装 4.其他:未尽事项详见图纸，符合设计要求及国家相关规范等 |  | 套 | 7
19 | 031002001001 | 管道支架 | 1.名称:管道支架 2.材质:型钢 3.管架形式:综合考虑 4.其他:未尽事项详见图纸，符合设计要求及国家相关规范等 |  | kg | 134.72
20 | 030414002001 | 送配电装置系统 | 1.名称:送配电装置系统 2.电压等级(kV): 1kV以下 |  | 系统 | 1
强电工程合计
消防工程
消防报警
21 | 030411001003 | 配管 | 1.名称:配管 2.材质:镀锌电线管 3.规格:DN20 4.配置形式:综合考虑 5.油漆:线管刷防火涂料 6.其他:未尽事项详见图纸，符合设计要求及国家相关规范等 |  | m | 216.82
22 | 030411004004 | 配线 | 1.名称:探测总线 2.规格型号:WDZBN-RVS-2x1.5 3.材质:铜芯 4.配线形式:管内穿线 5.其他:未尽事项详见图纸，符合设计要求及国家相关规范等 |  | m | 292.18
本页小计
注：为计取规费等的使用，可在表中增设其中：“定额人工费”。
表—08
分部分项工程和单价措施项目清单与计价表
工程名称：安装工程 |  |  |  | 标段： |  |  |  | 第 5 页 共 10 页
序号 | 项目编码 | 项目名称 | 项目特征描述 |  | 计量单位 | 工程量 | 金额（元）
[7 empty] | 综合单价 |  | 综合合价 | 其中
暂估价
23 | 031002001002 | 管道支架 | 1.名称:管道支架 2.材质:型钢等 3.规格:综合考虑 4.除锈级别:轻锈 5.油漆品种:红丹防锈漆、调和漆 6.结构类型:一般钢结构 7.涂刷遍数、漆膜厚度:各两遍 8.其他:未尽事项详见图纸，符合设计要求及国家相关规范等 |  | kg | 35.61
24 | 030904001001 | 点型探测器 | 1.名称:智能型感烟探测器 2.规格:详见设计图纸 3.安装方式: 吸顶安装 4.其他:未尽事项详见图纸，符合设计要求及国家相关规范等 |  | 个 | 5
25 | 030904001002 | 点型探测器 | 1.名称:防爆可燃气体探测器 2.规格:详见设计图纸 3.安装方式: 吸顶安装 4.其他:未尽事项详见图纸，符合设计要求及国家相关规范等 |  | 个 | 2
26 | 030904008001 | 短路隔离器 | 1.名称:短路隔离器 2.规格:详见设计图纸 3.安装形式:吸顶安装 4.其他:未尽事项详见图纸，符合设计要求及国家相关规范等 |  | 台 | 1
27 | 030905001001 | 自动报警系统调试 | 1.名称:自动报警系统调试 2.点数:64点以下 3.其他:未尽事项详见图纸，符合设计要求及国家相关规范等 |  | 系统 | 1
消防报警合计
防排烟
本页小计
注：为计取规费等的使用，可在表中增设其中：“定额人工费”。
表—08
分部分项工程和单价措施项目清单与计价表
工程名称：安装工程 |  |  |  | 标段： |  |  |  | 第 6 页 共 10 页
序号 | 项目编码 | 项目名称 | 项目特征描述 |  | 计量单位 | 工程量 | 金额（元）
[7 empty] | 综合单价 |  | 综合合价 | 其中
暂估价
28 | 030108003001 | 轴流通风机 | 1.名称:壁式轴流风机(防爆型) 2.型号:PF-1-1(防爆型) 3.规格:风量(m3/h)950，转速(r/min)1450r，全压(Pa)50，功率(w)120，电源(ΦC-V-Hz)3-380-50，噪声(dB)55，能效等级2级 4.材质:金属 |  | 台 | 1
29 | 030108003002 | 轴流通风机 | 1.名称:轴流风机 2.型号:PF-1-2 3.规格:风量(m3/h)1200，转速(r/min)1450r，全压(Pa)150，功率(w)120，电源(ΦC-V-Hz)1-220-50，噪声(dB)60，能效等级2级 4.材质:金属 |  | 台 | 1
30 | 030703001001 | 碳钢阀门 | 1.名称:70℃防火阀 2.材质:碳钢 3.规格:250×200mm 4.其他: 未尽事项详见图纸，符合设计要求及国家相关规范等 |  | 个 | 2
31 | 030703001002 | 碳钢阀门 | 1.名称:70℃防火阀 2.材质:碳钢 3.规格:300×300mm 4.其他: 未尽事项详见图纸，符合设计要求及国家相关规范等 |  | 个 | 2
32 | 030703001003 | 碳钢阀门 | 1.名称:70℃防火阀 2.材质:碳钢 3.规格:350×350mm 4.其他: 未尽事项详见图纸，符合设计要求及国家相关规范等 |  | 个 | 1
33 | 030703001004 | 碳钢阀门 | 1.名称:70℃防火阀 2.材质:碳钢 3.规格:500×300mm 4.其他: 未尽事项详见图纸，符合设计要求及国家相关规范等 |  | 个 | 2
本页小计
注：为计取规费等的使用，可在表中增设其中：“定额人工费”。
表—08
分部分项工程和单价措施项目清单与计价表
工程名称：安装工程 |  |  |  | 标段： |  |  |  | 第 7 页 共 10 页
序号 | 项目编码 | 项目名称 | 项目特征描述 |  | 计量单位 | 工程量 | 金额（元）
[7 empty] | 综合单价 |  | 综合合价 | 其中
暂估价
34 | 030703001005 | 碳钢阀门 | 1.名称:70℃防火阀 2.材质:碳钢 3.规格:700×300mm 4.其他: 未尽事项详见图纸，符合设计要求及国家相关规范等 |  | 个 | 1
35 | 030703007001 | 碳钢风口、散流器、百叶窗 | 1.名称:单层百叶 2.材质:铝合金 3.规格:250×200mm 4.其他:未尽事项详见图纸，符合设计要求及国家相关规范等 |  | 个 | 1
36 | 030703011001 | 铝及铝合金风口、散流器 | 1.名称:单层百叶 2.材质:铝合金 3.规格:350×200mm 4.其他:未尽事项详见图纸，符合设计要求及国家相关规范等 |  | 个 | 2
37 | 030703011002 | 铝及铝合金风口、散流器 | 1.名称:单层百叶 2.材质:铝合金 3.规格:300×300mm 4.其他:未尽事项详见图纸，符合设计要求及国家相关规范等 |  | 个 | 2
38 | 030703011003 | 铝及铝合金风口、散流器 | 1.名称:防雨百叶 2.材质:铝合金 3.规格:400*300mm 4.其他:未尽事项详见图纸，符合设计要求及国家相关规范等 |  | 个 | 1
39 | 030703011004 | 铝及铝合金风口、散流器 | 1.名称:单层百叶 2.材质:铝合金 3.规格:500*300mm 4.其他:未尽事项详见图纸，符合设计要求及国家相关规范等 |  | 个 | 1
40 | 030703011005 | 铝及铝合金风口、散流器 | 1.名称:进风防雨百叶 2.材质:铝合金 3.规格:500*300mm 4.其他:未尽事项详见图纸，符合设计要求及国家相关规范等 |  | 个 | 1
本页小计
注：为计取规费等的使用，可在表中增设其中：“定额人工费”。
表—08
分部分项工程和单价措施项目清单与计价表
工程名称：安装工程 |  |  |  | 标段： |  |  |  | 第 8 页 共 10 页
序号 | 项目编码 | 项目名称 | 项目特征描述 |  | 计量单位 | 工程量 | 金额（元）
[7 empty] | 综合单价 |  | 综合合价 | 其中
暂估价
41 | 030703011006 | 铝及铝合金风口、散流器 | 1.名称:进风防雨百叶 2.材质:铝合金 3.规格:700*300mm 4.其他:未尽事项详见图纸，符合设计要求及国家相关规范等 |  | 个 | 1
42 | 030703019001 | 柔性接口 | 1.名称:柔性接口 2.规格:综合考虑 3.材质:难燃帆布 4.漏风漏光试验 5.其他: 未尽事项详见图纸，符合设计要求及国家相关规范等 |  | 个 | 2
43 | 030702001001 | 碳钢通风管道 | 1.名称:镀锌钢板风管 2.材质:镀锌钢板 3.形状:矩形 4.板材厚度:0.75mm 5.接口形式:法兰 6.漏风漏光试验 7.其他: 未尽事项详见图纸，符合设计要求及国家相关规范等 |  | m2 | 8.28
防排烟合计
消防工程合计
智能化工程
44 | 030411001004 | 配管 | 1.名称:电线管 2.材质:镀锌钢管 3.规格:JDG20mm 4.配置形式:综合考虑 5.其他:含墙面开槽，未尽事项详见图纸，符合设计要求及国家相关规范等 |  | m | 55.63
本页小计
注：为计取规费等的使用，可在表中增设其中：“定额人工费”。
表—08
分部分项工程和单价措施项目清单与计价表
工程名称：安装工程 |  |  |  | 标段： |  |  |  | 第 9 页 共 10 页
序号 | 项目编码 | 项目名称 | 项目特征描述 |  | 计量单位 | 工程量 | 金额（元）
[7 empty] | 综合单价 |  | 综合合价 | 其中
暂估价
45 | 031002001003 | 管道支架 | 1.名称:管道支架 2.材质:型钢等 3.规格:综合考虑 4.除锈级别:轻锈 5.油漆品种:红丹防锈漆、调和漆 6.结构类型:一般钢结构 7.涂刷遍数、漆膜厚度:各两遍 8.其他:未尽事项详见图纸，符合设计要求及国家相关规范等 |  | kg | 32.65
46 | 030411004005 | 配线 | 1.名称:六类非屏蔽双绞线 2.型号、规格:GAT.6 UTP 3.配线形式:管内穿线 4.其他:含水晶接头，未尽事项详见图纸，符合设计要求及国家相关规范等 |  | m | 65.39
47 | 030501012001 | 交换机 | 1.名称:监控POE交换机 2.规格:按设计图纸要求 3.其他:未尽事项详见图纸，符合设计要求及国家相关规范等 |  | 台 | 1
48 | 030507008001 | 监控摄像设备 | 1.名称: 高清红外摄像机 2.型号、规格:200万高清，(含支架),日夜型,彩色,1080P,POE供电，室外防水型(IP67) 3.安装方式：室外壁装 4.其他:含安装支架，未尽事项详见图纸，符合设计要求及国家相关规范等 |  | 台 | 2
49 | 030507017001 | 安全防范分系统调试 | 1.名称:安全防范分系统调试、试运行 2.类别:监控系统、摄像机 3.其他:未尽事项详见图纸，符合设计要求及国家相关规范等 |  | 台 | 2
智能化工程合计
分部分项合计
措施项目
本页小计
注：为计取规费等的使用，可在表中增设其中：“定额人工费”。
表—08
分部分项工程和单价措施项目清单与计价表
工程名称：安装工程 |  |  |  | 标段： |  |  |  | 第 10 页 共 10 页
序号 | 项目编码 | 项目名称 | 项目特征描述 |  | 计量单位 | 工程量 | 金额（元）
[7 empty] | 综合单价 |  | 综合合价 | 其中
暂估价
50 | 031301017001 | 脚手架搭拆费 |  |  | 项 | 1
51 | 031302007001 | 高层施工增加 |  |  | 项 | 1
单价措施合计
本页小计
合 计
注：为计取规费等的使用，可在表中增设其中：“定额人工费”。
表—08

## 表-09 综合单价分析表
综合单价分析表
工程名称： | [6 empty] | 标段： |  |  |  | 第 页 共 页
项目编码 |  |  |  | 项目名称 |  |  |  |  | 计量单位 |  |  | 工程量
清单综合单价组成明细
定额编号 | 定额项目名称 | 定额 单位 | 数量 | 单价 |  |  |  |  | 合价
|  |  |  | 人工费 | 材料费 | 机具费 |  | 管理费 和利润 | 人工费 | 材料费 |  | 机具费 | 管理费 和利润
人工单价 |  | 小计
元/工日 |  | 未计价材料费
清单项目综合单价
材 料 费 明 细 | 主要材料名称、规格、型号 |  |  |  |  | 单位 |  | 数量 | 单价（元） | 合价（元） |  | 暂估单价 （元） | 暂估合价 （元）
| 其他材料费 | [7 empty] | - |  |  | -
| 材料费小计 | [7 empty] | - |  |  | -
注：1.如不使用省级或行业建设主管部门发布的计价依据，可不填定额编码、名称等； 2.招标文件提供了暂估单价的材料，按暂估的单价填入表内“暂估单价”栏及“暂估合价”栏。
表-09

## 表-11 总价措施项目清单与计价表
总价措施项目清单与计价表
工程名称：安装工程 |  |  |  |  | 标段： |  |  | 第 1 页 共 2 页
序号 | 项目编码 | 项目名称 | 计算基础 | 费率 (%) |  | 金额 (元) | 调整费率 (%) |  | 调整后金额 (元) | 备注
1 | LSSGCSF00001 | 绿色施工安全防护措施费 | 分部分项人工费+分部分项机具费 | 35.77 |  | 6583.93 |  |  |  | 以分部分项的人工费与施工机具费之和为计算基础，费率35.77%
2 | 031301010001 | 安装与生产同时进行增加费用 | 分部分项人工费 | 0 | [5 empty] | 按人工费的10%计算
3 | 031301011001 | 在有害身体健康环境中施工增加费 | 分部分项人工费 | 0 | [5 empty] | 按人工费的10%计算
4 | 031302002001 | 夜间施工增加费 |  | 20 | [5 empty] | 按其夜间施工项目人工费的20%计算
5 | 粤031302008001 | 赶工措施费 | 分部分项人工费+分部分项机具费 | 0 | [5 empty] | 赶工措施费=（1-δ）*分部分项（人工费+施工机具费）*0.344 （0.8≤δ＜1 式中：δ=合同工期/定额工期）
6 | 粤031302009001 | 文明工地增加费 | 分部分项人工费+分部分项机具费 | 0 | [5 empty] | 以分部分项的人工费与施工机具费之和为计算基础；市级文明工地1.00%；省级文明工地2.00%
7 | DXGXJCJXF001 | 地下管线交叉降效费 | [7 empty] | 按实际发生或经批准的施工方案计算
8 | JTGRSGZJF001 | 交通干扰工程施工增加费 |  | 10 | [5 empty] | 按在市政道路上施工项目人工费的10%计算
9 | QTFY00000001 | 其他费用 | [7 empty] | 按实际发生或经批准的施工组织设计方案计算
编制人（造价人员）： |  |  |  |  | 复核人（造价工程师）：
表-11
总价措施项目清单与计价表
工程名称：安装工程 |  |  |  |  | 标段： |  |  | 第 2 页 共 2 页
序号 | 项目编码 | 项目名称 | 计算基础 | 费率 (%) |  | 金额 (元) | 调整费率 (%) |  | 调整后金额 (元) | 备注
10 | TSSGBWZJF001 | 在地下（暗）室、设备及大口径管道内等特殊施工部位进行施工增加费 |  | 30 | [5 empty] | 按该部分人工费的30%计算
合 计
编制人（造价人员）： |  |  |  |  | 复核人（造价工程师）：
表-11

## 表-12 其他项目清单与计价汇总表
其他项目清单与计价汇总表
工程名称：安装工程 |  |  | 标段： |  | 第 1 页 共 1 页
序号 | 项目名称 | 金额（元） |  | 结算金额（元） |  | 备注
1 | 暂列金额 | 0.00 |  |  |  | 明细详见表-12-1
2 | 暂估价 | 0.00
2.1 | 材料暂估价 | — |  |  |  | 明细详见表-12-2
2.2 | 专业工程暂估价 | 0.00 |  |  |  | 明细详见表-12-3
3 | 计日工 |  |  |  |  | 明细详见表-12-4
4 | 总承包服务费 |  |  |  |  | 明细详见表-12-5
5 | 预算包干费
6 | 工程优质费
7 | 概算幅度差
8 | 现场签证费用
9 | 索赔费用
10 | 其他费用
合 计 | [5 empty] | —
注：材料（工程设备）暂估单价进入清单项目综合单价，此处不汇总。
表—12

## 表-13 规费、税金项目清单与计价表
规费、税金项目清单与计价表
工程名称：安装工程 |  |  | 标段： |  | 第 1 页 共 1 页
序号 | 项目名称 | 计算基础 | 计算基数 | 计算费率 (%) |  | 金额(元)
1 | 增值税销项税额 | 分部分项合计+措施合计+其他项目 |  | 9
合 计
编制人（造价人员）： |  |  | 复核人（造价工程师）：
表—13